## QC工程図
QC工程図 HP-320型油圧ポンプユニット組立工程
文書番号: QCP-HP320-001 Rev.2 作成日: 2023-02-10 作成部門: 生産技術部 承認: 中村部長
工程No. | 工程名 | 作業内容 | 管理特性 | 規格値 | 測定方法 | 測定器 | 測定頻度 | サンプル数 | 管理図 | 記録様式 | 担当
10 | 部品受入検査 | 外観・寸法検査を実施 | 外径寸法 | 50.000±0.010mm | マイクロメータ | ミツトヨ M110 | 全数 | 1 | X-R管理図 | QI-HP320 | 受入検査員
20 | 軸受組付 | シャフトに軸受を圧入 | 圧入荷重 | 5.0～8.0kN | ロードセル | ミネベア UMB | 全数 | 1 | 個別記録 | WI-HP320-020 | 組立作業者
30 | シール組付 | オイルシール圧入・確認 | シール突出量 | 0±0.3mm | デジタルノギス | ミツトヨ CD-15 | 全数 | 1 | 個別記録 | WI-HP320-030 | 組立作業者
40 | バルブブロック組付 | 規定トルクで締付 | 締付トルク | 25±2N・m | トルクレンチ | 東日 QL25N | 全数 | 1 | 個別記録 | WI-HP320-040 | 組立作業者
50 | 作動油充填 | 規定油量を充填 | 油量 | 50.0±0.5L | 流量計 | キーエンス FD-Q | 全数 | 1 | 個別記録 | WI-HP320-050 | 組立作業者
60 | 性能試験 | 無負荷・定格負荷運転 | 吐出圧力 | 21.0±0.5MPa | 圧力計 | 長野計器 GC73 | 全数 | 1 | 試験成績書 | TS-HP320 | 試験員
70 | 騒音検査 | 定格運転時の騒音測定 | 騒音レベル | ≦65dB | 騒音計 | リオン NL-42 | 全数 | 1 | 個別記録 | NI-HP320 | 試験員
80 | 漏れ検査 | 耐圧試験（31.5MPa×5min） | 漏れ有無 | 漏れなし | 目視 | － | 全数 | 1 | 個別記録 | LI-HP320 | 試験員
90 | 外観検査 | 傷・汚れ・刻印確認 | 外観品質 | 外観基準書参照 | 目視・写真 | カメラ | 全数 | 1 | 外観記録 | VI-HP320 | 最終検査員
100 | 出荷検査 | 梱包・書類確認 | 書類完備 | チェックリスト参照 | 確認 | － | 全数 | 1 | 出荷記録 | SI-HP320 | 品証員