## QC工程図
QC工程図 HPX-500型高圧油圧ユニット組立工程
文書番号: QCP-HPX500-001 Rev.1 作成日: 2024-01-20 作成部門: 生産技術部 承認: 大野部長
工程No. | 工程名 | 作業内容 | 管理特性 | 規格値 | 測定方法 | 測定器 | 測定頻度 | サンプル数 | 管理図 | 記録様式 | 担当
10 | 高圧部品受入 | 外観・寸法・耐圧試験確認 | 外径寸法/耐圧 | 80.000±0.008mm/35MPa合格 | マイクロメータ+耐圧試験機 | ミツトヨM350+自社製耐圧機 | 全数 | 1 | X-R管理図 | QI-HPX500 | 受入検査員
20 | セラミック軸受組付 | 専用プレスで冷間圧入 | 圧入荷重 | 8.0〜12.0kN | ロードセル（高精度） | ミネベア UMB-5 | 全数 | 1 | 個別記録 | WI-HPX500-020 | 熟練組立者
30 | 高圧シール組付 | FKMシール専用治具で圧入 | 圧入力/突出量 | 3.0〜5.0kN/0±0.2mm | ロードセル+デジノギス | 東日+ミツトヨ | 全数 | 1 | 個別記録 | WI-HPX500-030 | 熟練組立者
40 | 高圧バルブ締付 | 高精度トルクレンチで締付 | 締付トルク | 45±2N・m | デジタルトルクレンチ | 東日 MPQL45N | 全数 | 1 | 電子記録 | WI-HPX500-040 | 組立作業者
50 | 高圧油充填 | 専用充填装置で定量充填 | 油量/油温 | 80.0±0.5L/25±5°C | 流量計+温度計 | キーエンス+オメガ | 全数 | 1 | 個別記録 | WI-HPX500-050 | 組立作業者
60 | 耐圧試験 | 52.5MPa×15分（1.5倍試験） | 漏れ有無/圧力低下 | 漏れなし/0.5MPa以内 | 超高圧試験機+圧力計 | 自社製HPT-100 | 全数 | 1 | 耐圧試験記録 | PT-HPX500 | 試験員
70 | 性能試験 | 定格35MPa 定格流量50L/min | 吐出圧力/流量 | 35.0±0.3MPa/50±1L/min | 高精度圧力計+流量計 | 長野計器+キーエンス | 全数 | 1 | 試験成績書 | TS-HPX500 | 試験員
80 | 騒音・振動検査 | 定格運転時の騒音・振動測定 | 騒音/振動 | ≦70dB/≦2.0mm/s | 騒音計+振動計 | リオン NL-52+VM-63 | 全数 | 1 | 個別記録 | NVI-HPX500 | 試験員
90 | 外観・刻印検査 | 傷・錆・刻印・塗装確認 | 外観品質 | 外観基準書HPX参照 | 目視+写真 | デジタルカメラ | 全数 | 1 | 外観記録 | VI-HPX500 | 最終検査員
100 | 出荷前最終確認 | 書類・梱包・ラベル確認 | 書類完備 | チェックリストHPX参照 | 確認 | － | 全数 | 1 | 出荷記録 | SI-HPX500 | 品証員